## PAG
Parameternamn | Värdetyp | Kommentar | Instans/Typ/Projekt
PAG_BIP | Text | BIP Koder - Type ID | Typ
PAG_BSABe | Text | System number according to BSAB 96. Svensk tolkning av ISO 12006-2 Element; | Typ
PAG_MMI | Text | Systemhandling, Principiella lösningar är utvecklade och beslutade, klara som underlag för vidare detaljering | Instans
PAG_++_Topografikod | Text |  | Instans
PAG_++_Site | Text |  | Instans
PAG_++_Block | Text |  | Instans
PAG_++_Plan | Text |  | Instans
PAG_++_Rum | Text |  | Instans
PAG_++_Zon | Text |  | Instans
PAG_++_ProduktionsZon | Text |  | Instans
PAG_++_Placeringsbeskrivning | Text | Används vid behov. | Instans
PAG_;_Signalkod | Text |  | Instans
PAG_-_Produktkod | Text |  | Instans
PAG_+_Kapslingskod | Text |  | Instans
PAG_+_Kapslingstyp | Text |  | Instans
PAG_+_Kapslingsdel | Text |  | Instans
PAG_+_Kapslingsnivå | Text |  | Instans
PAG_=_Objektkod | Text |  | Instans
PAG_=_Huvudsystem | Text |  | Instans
PAG_=_Tekniskt system | Text |  | Instans
PAG_=_Komponentsystem | Text |  | Instans
PAG_Isoleringsklass | Text |  | Instans
PAG_SpaceclaimType | Text | Only for Obstuction Volumes | Instans
PAG_Void_Direction | Text | "H" for horizontal and "V" for Vertical | Instans
PAG_Void_Fire Rating | Text | Same as fire rating of the element it penetrates - if does not use "N/A" | Instans
PAG_VoidID | Text | <DiscplineName>.<SubDiscplineName>.<Sequence number(4 digits)> | Instans
PAG_IP_Klass | Text |  | Typ
PAG_Underhåll Ja/Nej | Text | Checkbox (Ej ikryssad by default) | Instans
PAG_Installationsdatum | Text |  | Instans
PAG_Garantislutdatum | Text |  | Instans
PAG_Fabrikat | Text | Gäller allt som ska in i underhållssystem | Typ
PAG_Serienummer/Artikelnr | Text | Gäller allt som ska in i underhållssystem | Instans
PAG_Leverantörs_Modell/Typ | Text |  | Typ
PAG_Driftstatus | Text |  | Instans
PAG_Betjäningsområde | Text |  | Instans
PAG_Underhållstyp | Text |  | Typ
PAG_Styrande_Apparatskåp | Text |  | Instans
PAG_Matande_Central | Text |  | Instans
PAG_Material | Text |  | Typ
PAG_Isoleringstjocklek (installation) | Text |  | Instans
PAG_Antal | Text |  | Instans
PAG_Teknisk Data | Text | Extra information om effekter, styrning, försörjning etc. | Typ
PAG_Livslängd | Text |  | Typ
PAG_Utbytesår | Text |  | Instans
PAG_Ljudklass | Text | Väggar,Dörrar, golv, undertak | Typ
PAG_Bruttoarea | Text | Väggar, tak, golv, undertak | Instans
PAG_Nettoarea | Text | Väggar, tak, golv, undertak | Instans
PAG_Miljötillståndsvillkor | Text |  | Instans